## Sheet1
公开
|  |  | 人数 | 特种条件 | 人均工时/h | 总工时/h | 先后序列 | 安全 | 污染 | 空间占用 | 实际工时 | 效率 | 工作饱和度 | 事故率
台架准备 | 台架安装 | 更换进气收缩段 | 4 | 1行车证 | 8 | 32 | 0 | 2 | 1 | 50%
|  | 安装流量管 | 4 | 1行车证 | 4 | 16 | 0.1 | 1 | 1 | 50%
|  | 调整流量管 | 4 | 1行车证 | 4 | 16 | 0.1 | 1 | 1 | 50%
|  | 安装主支架 | 3 | 1行车证 | 1 | 3 | 0.2 | 1 | 1 | 30%
|  | 安装辅助支架 | 3 | 1行车证 | 1 | 3 | 0.2 | 1 | 1 | 30%
|  | 安装飞附支架 | 3 | 1行车证 | 1 | 3 | 0.2 | 1 | 1 | 30%
| 测试仪表准备 | 清点所需仪器仪表 | 2 | 1仪表管理员 | 1 | 2 | 0 | 1 | 1 | 30%
|  | 检查或更换流量计、推力传感器 | 2 |  | 1 | 2 | 0 | 1 | 1 | 30%
| 油品准备 | 燃油储量、品质检测 | 2 | 0.5油品检测 | 0.2 | 0.4 | 0 | 1 | 2 | 30%
|  | 滑油储量、品质检测 | 2 | 0.5油品检测 | 0.2 | 0.4 | 0 | 1 | 2 | 30%
|  | 液压油储量、品质检测 | 2 | 0.5油品检测 | 0.2 | 0.4 | 0 | 1 | 2 | 30%
|  | 油封油储量、品质检测 | 2 | 0.5油品检测 | 0.2 | 0.4 | 0 | 1 | 2 | 30%
发动机交接 | 吊具交接 | 检查合格证 | 1 |  | 0.1 | 0.1 | 0 | 0 | 0 | 0
|  | 检查外观及完整性 | 1 |  | 0.1 | 0.1 | 0 | 0 | 0 | 0
| 开箱 | 检查吊带 | 1 | 1行车证 | 0.1 | 0.1 | 0 | 0 | 0 | 0
|  | 检查行车 | 1 | 1行车证 | 0.1 | 0.1 | 0 | 0 | 0 | 0
|  | 连接吊带 | 1 | 1行车证 | 0.1 | 0.1 | 0.1 | 0 | 0 | 0
|  | 清空场地 | 1 |  | 0.5 | 0.5 | 0 | 0 | 0 | 0
|  | 检查发动机包装箱外观 | 2 |  | 0.1 | 0.2 | 0 | 0 | 0 | 0
|  | 起吊开箱 | 4 |  | 0.5 | 2 | 0.2 | 2 | 0 | 0
|  | 检查发动机外包装 | 2 | 1试车检验 | 0.1 | 0.2 | 0.3 | 0 | 1 | 0
| 检查发动机 | 检查进口状态 | 2 | 1试车检验 | 0.1 | 0.2 | 0.4 | 0 | 0 | 0
|  | 检查排气口状态 | 2 | 1试车检验 | 0.1 | 0.2 | 0.4 | 0 | 0 | 0
|  | 检查外部附件外观 | 2 | 1试车检验 | 0.1 | 0.2 | 0.4 | 0 | 0 | 0
|  | 检查接口封堵情况 | 2 | 1试车检验 | 0.1 | 0.2 | 0.4 | 0 | 0 | 0
|  | 检查发动机控制器外观 | 2 | 1试车检验 | 0.1 | 0.2 | 0.4 | 0 | 1 | 0
|  | 盘车检查转子灵活度和异响情况 | 2 | 1试车检验 | 0.1 | 0.2 | 0.5 | 0 | 0 | 0
| 检查其他实物 | 检查飞附机匣外观、接口等 | 2 | 1试车检验 | 0.1 | 0.2 | 0.3 | 0 | 1 | 0
|  | 检查液压加载泵外观、接口等 | 2 | 1试车检验 | 0.1 | 0.2 | 0.3 | 0 | 1 | 0
|  | 检查加载电机外观、接口等 | 2 | 1试车检验 | 0.1 | 0.2 | 0.3 | 0 | 1 | 0
|  | 检查燃油加载泵 | 2 | 1试车检验 | 0.1 | 0.2 | 0.3 | 0 | 1 | 0
|  | 检查飞附柔轴 | 2 | 1试车检验 | 0.1 | 0.2 | 0.3 | 0 | 1 | 0
|  | 检查受感部外观及数量 | 2 | 1试车检验 | 0.1 | 0.2 | 0.3 | 0 | 1 | 0
| 检查资料 | 检查履历本 | 2 | 1试车检验 | 0.5 | 1 | 0.3 | 0 | 0 | 0
发动机安装 | 起吊转运 | 连接发动机吊具 | 4 | 1行车证 | 0.2 | 0.8 | 1.1 | 0 | 1 | 0
|  | 从包装箱拆卸发动机 | 4 | 1行车证 | 0.5 | 2 | 1.2 | 1 | 1 | 0
|  | 安装飞附机匣至安装架 | 3 | 1行车证 | 0.5 | 1.5 | 1 | 1 | 0 | 0
|  | 起吊并安装发动机至安装架 | 4 | 1行车证 | 1 | 4 | 1.3 | 1 | 0 | 0
|  | 转运安装架至试验舱内 | 4 | 1行车证 | 1 | 4 | 1.4 | 1 | 0 | 0
|  | 固定发动机安装架至动架上 | 4 | 1行车证 | 0.2 | 0.8 | 1.5 | 0 | 0 | 100
| 连接设备 | 调整发动机位置（中心与水平） | 4 | 1试车检验 | 0.5 | 2 | 2 | 1 | 0 | 50
|  | 对接流量管 | 3 |  | 0.5 | 1.5 | 2.1 | 1 | 0 | 50
|  | 连接燃油供油管 | 2 |  | 0.5 | 1 | 2.8 | 1 | 2 | 20
|  | 安装起动机 | 2 |  | 0.16 | 0.32 | 2.4 | 0 | 0 | 20
|  | 连接起动机供油管/供气管 | 2 |  | 0.5 | 1 | 2.9 | 1 | 2 | 20
|  | 调整飞附与发动机位置 | 3 |  | 1 | 3 | 2.3 | 0 | 0 | 20
|  | 连接飞附柔轴 | 2 |  | 0.5 | 1 | 2.2 | 1 | 1 | 20
|  | 安装液压加载泵至飞附机匣上 | 2 |  | 0.5 | 1 | 2.5 | 1 | 1 | 20
|  | 安装燃油加载泵至飞附机匣上 | 1 |  | 0.5 | 0.5 | 2.6 | 1 | 1 | 20
|  | 安装加载电机至飞附机匣上 | 3 | 1行车证 | 0.5 | 1.5 | 2.7 | 1 | 1 | 20
|  | 连接液压加载管路 | 2 |  | 0.5 | 1 | 2.8 | 0 | 2 | 20
|  | 连接燃油加载管路 | 4 |  | 0.5 | 2 | 2.8 | 0 | 2 | 20
|  | 连接电机加载冷却管路 | 2 |  | 0.5 | 1 | 2.8 | 0 | 2 | 20
|  | 连接引气管路 | 2 |  | 0.5 | 1 | 2.9 | 0 | 1 | 20
| 测试安装 | 安装测试受感部 | 2 |  | 2 | 4 | 2.2 | 0 | 1 | 20
|  | 安装测试传感器 | 2 |  | 2 | 4 | 2.2 | 0 | 1 | 20
|  | 连接压力测试管 | 2 |  | 32 | 64 | 2.3 | 0 | 1 | 30
|  | 连接温度测试线 | 3 |  | 32 | 96 | 2.3 | 0 | 1 | 30
|  | 安装振动与应力测试线 | 2 |  | 4 | 8 | 2.3 | 0 | 1 | 20
|  | 安装脉动压力测试线 | 2 |  | 4 | 8 | 2.3 | 0 | 1 | 20
|  | 配置测试通道 | 1 |  | 4 | 4 | 2.5 | 0 | 0 | 0
|  | 编制通讯软件 | 1 |  | 2 | 2 | 2.5 | 0 | 0 | 0
|  | 调试通讯参数 | 2 |  | 0.5 | 1 | 2.6 | 0 | 0 | 0
|  | 台架推力标定 | 2 |  | 0.5 | 1 | 2 | 0 | 0 | 100
|  | 安装A9测试架 | 2 |  | 0.5 | 1 | 2.2 | 0 | 0 | 20
|  | 配置参数显示界面 | 1 |  | 1 | 1 | 2.7 | 0 | 0 | 0
| 电气安装 | 检查电气线缆 | 2 | 2电工 | 2 | 4 | 0 | 0 | 0 | 0
|  | 安装接线柜 | 2 | 2电工 | 4 | 8 | 0 | 0 | 0 | 0
|  | 连接电气线缆 | 2 | 2电工 | 1 | 2 | 2.2 | 0 | 1 | 20
|  | 连接电气加载线缆 | 2 | 2电工 | 1 | 2 | 2.4 | 0 | 1 | 20
|  | 安装并连接发动机控制器 | 2 | 2电工 | 1 | 2 | 2.2 | 0 | 0 | 0
|  | 配置电气操作界面 | 2 | 2电工 | 0.5 | 1 | 0 | 0 | 0 | 0
|  | 控制器上电检查 | 2 | 2电工 | 0.2 | 0.4 | 2.3 | 0 | 0 | 0
|  | 检查台架电气状态开关 | 2 | 2电工 | 0.2 | 0.4 | 2.4 | 0 | 0 | 0
|  | 标定油门杆 | 3 | 1检验 | 0.5 | 1.5 | 2.5 | 0 | 0 | 10
|  | 标定导叶 | 3 |  | 1 | 3 | 2.6 | 2 | 1 | 30
|  | 标定压力温度参数 | 3 | 2检验 | 1 | 3 | 2.6 | 0 | 1 | 20
|  | 标定喷口 | 4 | 1检验 | 1 | 4 | 2.6 | 0 | 0 | 30
|  | 静态联合调试 | 3 |  | 1 | 3 | 2.7 | 0 | 0 | 0
| 性能计算软件 | 编制计算程序 | 1 |  | 1 | 1 | 0 | 0 | 0 | 0
|  | 调试计算参数 | 2 |  | 1 | 2 | 2.7 | 0 | 0 | 0
说明
安全
| 0 | 无安全风险
| 1 | 影响设备和试验件安全
| 2 | 影响人员安全
| 3 | 重大安全隐患，火灾或爆炸等
污染
| 0 | 0污染
| 1 | 产生垃圾杂物
| 2 | 产生油污
| 3 | 产生有毒气体
| 先后序列 | 表示事件的承接关系，先后次序
编号相同即表示可同时进行
编号不同必须先小后大。